## Transition Materials
				Ambient C
				20.0000

Piston	Bore mm	Stroke mm	Volume 3^mm	Delta C	Expansion %	Res Vol 3^mm	Res Height	density g/cm3	Mas kg	Specific Heat Capacity j/kg c	Heat of Fusion j/kg	Input Power J	Input W/h	Torque kg/m	Force kg	Force LBS	Force PSI	Melting Point
Wax	10.0000	25.0000	1963.4954	5.0000	0.1000	19634.9541	12.2718	0.9000	0.0152	2500.0000	240000.0000	3838.0000	1.0661	391.3671	15654.6833	34512.6279	87662.0749	61.6667
Gallium	10.0000	25.4000	1994.9113	5.0000	0.0300	66497.0445	41.5607	5.9100	0.3930	370.0000	80000.0000	32166.8481	8.9352	3280.1057	129138.0177	284700.2567	723138.6519	29.7600
Lauric acid	10.0000	300.0000	23561.9449	5.0000	0.1400	168299.6064	105.1873	1.0700	0.1801	2150.0000	211600.0000	40040.9167	11.1225	4083.0372	13610.1240	30005.1515	76213.0849	43.2000

## Materials
	Lower Is better	Lower better	Higher is better	+- 20C delta, lower is better
Material	Density g/cm3	Specific Heat J/kg-c	Thermal Expansion %	Melting Point C
Gallium	5.91	370	0.03	9.76
Paraffin	0.9	2500	0.12	68