## Input
Parameter	Value	Units	Period	Water / PEM Electrolyzer Low Side Input / P1 / H1 / PEM Electrolyzer / PEM Power / J1 / H2 / O2 – Diameter D2 H2 – Diameter D1 / O2 – Flow - F1 / H2 – Flow - F2
PEM Max Pressure P1	20.00	mbar	n/a
PEM Power J1	2.33	Joules	n/a
O2 Flow F1	10.00	cm3	1 minute
H2 Flow F2	20.00	cm3	1 minute
H2 Diameter D1	4.00	mm	n/a
Height	3	m	n/a

Calculations
Power input	139.80	Joules	1 minute
Water column height H1	204.00	mm	n/a
Max output height H2	142.72	m	n/a
O2 Diameter D2	2.83	mm	n/a
Water transport	0.4550499	cm3, g	1 minute
Potential energy at max height	0.6368821048	Joules	1 minute
Potential energy at desired height	0.013387547	Joules	1 minute